## BOM_esp32_PCB_2025-09-05
序号 | 元器件 | 位号 | 封装 | 用量
1 | 10nf(103)/50V | C1,C4,C11,C14,C15 | 11 | 5
2 | 100uF/35V | C2,C13 | 电解电容贴片6X6 | 2
3 | 100nf(104)/50V | C3,C6,C10,C16,C17,C18,C20,C21,C22,C23,C24,C25,C29,C30 | 0603C | 14
5 | 100uF/10V | C7 | SMD_BD5.0-L5.3-W5.3 | 1
6 | 4.7uF/35V | C8,C9,C5,C27 | C1206 | 4
7 | 100uF/35V(47uF/50V) | C12 | 电解电容贴片6X6 | 1
8 | 33pF/50V | C26,C28 | 0603C | 2
10 | SS56 | D1,D2 | SMA | 2
12 | 绿光 | D3,D5,D7 | 0603LED | 3
13 | PESD5V0L1BA | D4 | SOD-323 | 1
14 | PESD3V3L1BA | D6 | SOD-323 | 1
16 | 2.54单排母座 | H1,H2 | HDR-TH_8P-P2.54 | 2
20 | 功率电感68uH | L1 | IND-SMD_L7.0-W7.0 | 1
21 | WJ2EDGVC-5.08-2P | P1 | WJ2EDGVC-5.08-2P | 1
22 | XH2.54-3P | P2,P3,P4,P10,P16,P17 | HDR1X3_CON | 6
23 | XH2.54-2P | P5,P6,P12,P13 | HDR1X2_CON | 4
24 | XH2.54-4P | P7,P8,P9,P11,P14,P15,P19 | HDR1X4_CON | 7
25 | USB-D口母座立式 | P18 | USB-B-TH_USB-B12-BRW | 1
26 | SS8050 | Q1,Q2,Q3 | SOT-23-3_L2.9-W1.3-P1.90-LS2.4-BR | 3
27 | 20K | R1,R4,R8 | 0603R | 3
28 | 100 | R2,R5,R9 | 0603R | 3
29 | 47K | R3 | 0603R | 1
30 | 10K | R6,R7,R10,R15,R16,R17,R18,R19,R23,R24,R25,R26,R27,R28,R29,R30,R35,R36,R43 | 0603R | 19
31 | 1.8K | R11,R12,R13,R14 | 0603R | 4
32 | 20K | R20 | 0603R | 1
33 | 100Ω | R21,R22 | 0603R | 2
34 | 1K | R31 | 0603R | 1
36 | 470Ω | R33,R34,R39,R40 | 0603R | 4
37 | 10K | R37,R38,R41,R42 | 0603R | 4
38 | XL1509-5.0E1//SXL1509-5.0E1 | U1 | ESOP-8_L4.9-W3.9-P1.27-LS6.0-BL-EP | 1
39 | 1117-3.3 | U2 | SOT-223 | 1
40 | CJ7812 | U3 | TO-263-2 | 1
41 | CA-IS3760 | U4 | SOIC-16 | 1
42 | 74LVC1G17 | U6,U8,U10,U11,U13 | SOT-23-5 | 5
43 | ESP32-WROOM-32UE-N8或者ESP32-WROOM-32U-N16 | U7 | WIFI-SMD_ESP32-WROOM | 1
44 | 74LVC1G04 | U5,U12 | SOT-23-5 | 2
45 | CH340G | U14 | SOIC-16_L9.9-W3.9-P1.27-LS6.0-BL | 1
46 | 自弹TF卡座TFAA | U15 | SIM-SMD_C9900015645 | 1
47 | USBLC2-2SC6 | U16 | SOT-23-6 | 1
48 | 12M | Y1 | 晶振贴片49SSMD | 1