## LY-5X-V3.0
型号：LY-5X-V3.1
序号 | 元件 | 位号 | 封装 | 用量 | Value | Manufacturer Part | Manufacturer | Supplier Part | Supplier
1 | 100nf(104)/50V | C1,C15,C16,C17,C19,C12,C14,C24,C25,C26,C47,C48,C49,C50,C51,C52,C53,C54,C55,C56,C62,C29,C30,C31,C32,C33,C34,C35,C36,C77,C78 | C0603 | 31 | 104
2 | 1UF(105)/50v | C4,C6,C37,C39,C41,C43,C45 | 0805C | 7
3 | 100uF/35V | C5,C8,C11,C13,C28，C79 | 电解贴片6x6.7 | 6
4 | 1UF(105)/50v | C7,C9 | C0603 | 2
5 | 10nf(103)/50V | C18,C64,C65,C66,C67,C68,C69 | C0603 | 7
6 | 33pF/50V | C20,C21 | C0603 | 2 | 18pF
7 | 22pF/50V | C22,C23 | C0603 | 2 | 100pF
8 | 47uF/50V | C38,C40,C42,C44,C46 | 电解贴片6x6.7 | 5
9 | 220nf(224)/25v | C57,C58,C59,C60,C61 | C0603 | 5
10 | 10uF/10V | C72,C74,C76 | C0805 | 3 | 4.7uF | 1206B475K500NT | FH(风华) | C29823 | LCSC
11 | 红灯 | D1,D5,D6 | LED0603 | 2
12 | SS56 | D2,D3,D10 | SMA | 3
13 | 绿灯 | D8,D9 | LED0603 | 3
14 | SMBJ36A | D11 | SMB | 1 |  | SMBJ36A | FMS(美丽微) | C143165 | LCSC
15 | RS5M | DZ1,DZ2 | SMC | 2
16 | 10V稳压管（1SMA4740A） | DZ3 | SMA | 1
17 | 6*6*9轻触 | K1 | 四脚轻触 | 1 |  | SW_6X6_H=12.0MM |  | C9900018802 | LCSC
18 | 33uH 1265电感 | L1 | 1265 | 1 | 33uH | MWSA1206S-330MT | Sunlord(顺络) | C408530 | LCSC
19 | 33uH 0630电感 | L3 | 0630 | 1
20 | F50N06 | Q1 | TO-252 | 1
21 | KNB2910 | Q2 | TO-263-2 | 1
22 | SS8050 | Q3,Q5 | SOT-23 | 2
23 | SI2301 | Q4 | SOT-23-3 | 1 |  | SI2301CDS-T1-GE3 | VISHAY(威世) | C10487 | LCSC
24 | si2302 | Q6 | SOT-23-3 | 1 |  | si2302-nmosfet |  | C9900002167 | LCSC
25 | 1K | R1,R12,R21,R36,R37,R38,R99,R101 | 0603R | 8
26 | 470R 1% | R9,R19,R27 | 0603R | 3
27 | 10K 1% | R2,R8,R11,R10,R13,R16,R20,R28,R30,R33,R35,R42,R65,R66,R67,R68,R69,R76,R77,R78,R86,R88,R90,R92,R94,R96, R100, R102,R103,R106,R107 | 0603R | 31
28 | 100 1% | R14,R15,R34,R39,R40,R41,R75,R85,R87,R89,R91,R93,R95,R97 | 0603R | 14
29 | 1M 1% | R22,R23 | R0603 | 2 | 1M
30 | 0.1 1% | R45,R46,R47,R48,R49,R50,R51,R52,R53,R54 | 0805R | 10
31 | 20K 1% | R55,R56,R57,R58,R59 | 0603R | 5
32 | 3*3 10K可调 | R60,R61,R62,R63,R64 | 3x3 | 5
33 | 0R | R70,R71,R72,R73,R74,R110 | 0603R | 5
34 | 0R | R104,R105 | 1210 | 2
35 | LM2596S-12 | U1 | TO-263-5 | 1 |  | HYM2596S-12 | HAOYU(昊昱) | C166696 | LCSC
36 | LM2596S-5.0RG | U2 | TO-263-5 | 1 |  | LM2596S-5.0RG | HGC(深圳汉芯) | C5157156 | LCSC
37 | 1117-3.3 | U3 | SOT-223 | 1
38 | GD32F303CCT6 | U6 | LQFP48 | 1
39 | LTV-357T-C | U7,U9,U10,U12 | SOP-4 | 4 |  | LTV-357T-C | LITEON(光宝) | C119091 | LCSC
40 | CH340G | U8 | SOP16 | 1
41 | 74LVC1G17 | U13 | SOT-23-5 | 1
42 | 74LVC1G04 | U15 | SOT-23-5 | 1
43 | CA-IS3720LS | U16,U17,U19,U20,U30 | SOIC-8 | 5 |  | CA-IS3720LS | Chipanalog(川土微) | C5121215 | LCSC
44 | HR4988SQ | U21,U22,U23,U24,U25 | QFN28 | 5
45 | USBLC6-2SC6（UL26） | U29 | SOT-23-6 | 1 |  | MSUSBLC6-2SC6 | MSKSEMI(美森科) | C2830148 | LCSC
46 | 12M | Y1 | 49SSMD | 1
47 | 8M | Y2 | 49HC-SMD | 1
以下为插件料
48 | B0505LS-1WR3 | U4 | 4 DIP | 1 |  | B0505LS-1WR3 | DEXU(德旭电子) | C909800 | LCSC
49 | VH3.96-3P | SW1 | VH3.96 | 1 |  | ZX-VH3.96-3PZZ | Megastar(兆星) | C7429661 | LCSC
51 | USB-Type-B-4DIP | USB1 |  | 1 |  | USB-B10-BRW | XUNPU(讯普) | C720549 | LCSC
52 | XH2.54-3P | P4,P6,P8,P10,P11,P14,P21,P22 | HDR1X3_CON | 8
53 | XH2.54-2P | P5,P9,P12,P13,P19,P20,P29,P30,P15,P32 | HDR1X2_CON | 10
54 | XH2.54-4P-直插蓝色 | J1,J2,J3,J4,J5, |  | 5
55 | XH2.54-4P-直插红色 | P23,P24,P25,P26,P27 |  | 5
57 | DC3-8P弯插 | P16 | DC3 | 1 |  | 901303108 | MOLEX | C293718 | LCSC
58 | 2*3 6P排针 | P28 | HDR2X3 | 1
59 | DC007B | P1 | DC007B | 1
60 | DB2ER-5.0-2P-GN | P2,P18,P17 | P5.0 | 3 |  | DB2ER-5.0-2P-GN | DORABO(地博电气) | C5454428 | LCSC