## BOM_esp32_原理图_2026-03-30
No. | 数量 | 位号 | Designator | Footprint
1 | 6 | 100uF/35V | C1,C2,C4,C7,C19,C22 | 电解电容贴片6X6
2 | 22 | 104 | C3,C8,C11,C13,C17,C18,C20,C21,C23,C24,C26,C29,C30,C31,C35,C36,C37,C38,C39,C40,C42,C44 | 0603C
3 | 7 | 10uF | C5,C9,C10,C12,C15,C45,C47 | C1206
4 | 4 | 100uF/10V | C6,C16,C25,C33 | CAP-SMD_BD5.0-L5.3-W5.3-RD
5 | 1 | 4.7uF | C14 | C1206
6 | 1 | 100uF/35V | C27 | 电解电容贴片6X6
7 | 3 | 103 | C28,C32,C48 | 11
8 | 1 | 104 | C34 | 11
9 | 4 | 33pF | C41,C43,C46,C49 | 0603C
10 | 3 | XHD-8P | CN1,CN2,CN3 | CONN-TH_8P-P2.50_HCTL_HC-XHD-8P
11 | 4 | SS56 | D1,D2,D6,D13 | SMA
12 | 1 | 稳压管8.2V | D3 | SOD-123_L2.7-W1.6-LS3.8-RD
13 | 5 | 绿光 | D4,D8,D10,D11,D21 | 0603LED
14 | 2 | SS34 | D5,D9 | SMA
15 | 6 | PESD5V0 | D7,D12,D14,D15,D17,D18 | SOD-323_L1.8-W1.3-LS2.5-BI
16 | 2 | PESD24VL2BTN | D16,D20 | SOT-23-3_L2.9-W1.6-P1.90-LS2.8-BR
17 | 3 | 1N4148WS | D19,D22,D23 | SOD-323_L1.8-W1.3-LS2.5-RD
18 | 1 | USBLC6-2SC6 | D24 | SOT-23-6_L2.9-W1.6-P0.95-LS2.8-BL
19 | 2 | PZ254V-11-02P | H1,H6 | HDR-TH_2P-P2.54-V-M
20 | 6 | PZ254V-11-08P | H2,H3,H4,H5,H7,H8 | HDR-TH_8P-P2.54-V-M
21 | 1 | PZ254V-11-04P | H9 | HDR-TH_4P-P2.54-V-M
22 | 1 | TS-1088 | K1 | SW-SMD_L3.9-W3.0-P4.45
23 | 2 | 68uH | L1,L2 | IND-SMD_L7.0-W7.0_SMDRI74-330MT
24 | 11 | 2P | P1,P2,P3,P4,P5,P6,P7,P13,P22,P26,P28 | HDR1X2_CON
25 | 13 | 3P | P8,P9,P11,P12,P14,P16,P17,P19,P20,P24,P25,P29,P30 | HDR1X3_CON
26 | 3 | KF2EDGVC-5.08-2P | P10,P27,P31 | CONN-TH_P5.08_KF2EDGVC-5.08-2P
27 | 1 | PZ254V-11-03P | P15 | HDR-TH_3P-P2.54-V-M
28 | 5 | 4P | P18,P21,P23,P33,P34 | HDR1X4_CON
29 | 2 | USB-B10-BRW | P32,P35 | USB-B-TH_USB-B10-BRW
30 | 1 | F540NS | Q1 | TO-263-2
31 | 2 | AO3401 | Q2,Q3 | SOT-23
32 | 2 | SS8050 | Q4,Q5 | SOT-23
33 | 2 | SS8050 | Q6,Q7 | SOT-23-3_L2.9-W1.3-P1.90-LS2.4-BR
34 | 24 | 10K | R1,R2,R3,R5,R7,R10,R12,R14,R16,R18,R26,R31,R33,R39,R48,R49,R56,R57,R59,R68,R69,R73,R76,R78 | 0603R
35 | 10 | 0Ω | R4,R8,R21,R42,R44,R67,R70,R71,R72,R74 | 0603R
36 | 10 | 47K | R6,R11,R13,R15,R17,R30,R32,R41,R50,R53,R19 | 0603R
37 | 4 | 100Ω | R9,R22,R51,R54 | 0603R
38 | 4 | 100K | R20 | R0603
39 | 13 | 4.7K | R25,R27,R28,R29,R35,R36,R37,R38,R43,R45,R46,R47,R58,R23,R24 | 0603R
40 | 1 | 10K | R34 | R0603
41 | 1 | 1K | R40 | 0603R
42 | 2 | 100Ω | R52,R55 | 10
43 | 4 | 10K | R60,R61,R63,R65 | 10
44 | 2 | 100Ω | R62,R64 | 0603R
45 | 1 | 22K | R66 | 0603R
46 | 1 | CJ7812 | U1 | TO-263-2_L10.1-W9.1-P5.08-LS15.2-TL
47 | 9 | LTV-357T-C | U2,U3,U7,U10,U13,U14,U18,U19,U22 | SOP-4_L4.4-W3.9-P2.54-LS7.0-TL
48 | 2 | XL1509-5.0E1//SXL1509-5.0E1 | U4,U8 | ESOP-8_L4.9-W3.9-P1.27-LS6.0-BL-EP
49 | 2 | 1117-3.3 | U5,U6 | SOT-223
50 | 1 | 74LVC1G17/NC | U9 | SOT-23-5
51 | 2 | 74LVC1G17 | U11,U20 | SOT-23-5
52 | 3 | 74AHCT595T16-13 | U12,U15,U16 | TSSOP-16_L5.0-W4.4-P0.65-LS6.4-BL
53 | 1 | ESP32-WROOM-32 | U17 | WIFI-SMD_ESP32-WROOM-32UE-A
54 | 1 | ACS712ELCTR-20A-T | U21 | SOIC-8_L4.9-W3.9-P1.27-LS6.0-BL
55 | 1 | 自弹TF卡座TFAA | U23 | SIM-SMD_C9900015645
56 | 1 | CH340G | U24 | SOIC-16_L9.9-W3.9-P1.27-LS6.0-BL
57 | 1 | SP3232EEN-L/TR | U25 | SOIC-16_L9.9-W3.9-P1.27-LS6.0-BL
58 | 1 | SL2.1A | U26 | SOP-16_L10.0-W3.9-P1.27-LS6.0-BL
59 | 1 | U-USBAS04P-F001 | USB1 | USB-A-TH_USB-M-22
60 | 2 | 12M | Y1,Y2 | 晶振贴片49SSMD