## BOM_南塘_原理图_2025-06-16
No. | 数量 | Comment | 位号 | Footprint
1 | 22 | 104 | C1,C2,C6,C7,C9,C11,C12,C13,C18,C22,C23,C24,C25,C26,C32,C33,C34,C35,C36,C37,C38,C39 | 0603C
2 | 2 | 100uF/35V | C3,C4 | 电解电容贴片6X6
4 | 2 | 33pF | C8,C10 | 0603C
5 | 9 | 4.7uF | C5,C14,C15,C19,C21,C27,C28,C29,C30 | C1206
6 | 2 | 22pF | C16,C17 | 0603C
7 | 1 | 100uF/10V | C20 | CAP-SMD_BD5.0-L5.3
8 | 1 | 103 | C31 | 0603C
9 | 2 | 224 | C40,C41 | 0603C
10 | 2 | SS34 | D1,D5 | SMA
11 | 1 | SS56 | D2 | SMA
12 | 1 | PESD3V3L1BA-N | D3 | SOD-323_L1.8
13 | 2 | 绿光 | D4,D7 | 0603LED
14 | 1 | PESD5V0L1BA-N | D6 | SOD-323_L1.8
15 | 1 | SMBJ28A | DZ1 | SMB
16 | 1 | 6V/0.75A | F1 | 1206R
18 | 1 | SW_6X6 | K1 | KEY-SMD_4P
19 | 1 | 68uH | L1 | IND-SMD_L7.0
20 | 1 | TYPE-C 16PIN | P1 | USB-C-SMD_TYPE-C
21 | 1 | Header 4 | P2 | VH3.96-4P直插座
22 | 1 | 3P | P3 | HDR1X3_CON
23 | 1 | Header 5 | P4 | HDR1X5_CON
25 | 2 | 4P | P6,P7 | HDR1X4_CON
26 | 1 | S8050 | Q1 | SOT-23
27 | 14 | 10K | R1,R6,R9,R12,R13,R15,R17,R27,R34,R35,R38,R39,R40,R41 | 0603R
28 | 3 | 5.1K | R2,R36,R37 | 0603R
29 | 2 | 510Ω | R3,R4 | 0603R
30 | 1 | 2K | R5 | 0603R
31 | 3 | 10k | R7,R8,R11 | 0603R
32 | 2 | 100 | R10,R33 | 0603R
33 | 2 | 100Ω | R14,R16 | 0603R
34 | 8 | 1.91K | R18,R19,R20,R21,R22,R25,R26,R30 | 1206R
35 | 4 | 0.1 | R23,R24,R28,R29 | 1206R
36 | 2 | 30K | R31,R32 | 0603R
37 | 2 | 10K/NC | R42,R43 | 0603R
38 | 1 | CH340G | U1 | SOP16
39 | 1 | 1117-3.3 | U2 | SOT-223
40 | 1 | USBLC2-2SC6 | U3 | SOT-23-6
41 | 1 | 74LVC1G17 | U4 | SOT-23-5
42 | 1 | GD32F103CCT6 | U5 | LQFP48
43 | 1 | XL1509-5.0E1 | U6 | ESOP-8_L4.9-W3.9-P1.27-LS6.0-BL-EP
44 | 2 | HR4988SQ | U7,U8 | QFN28
45 | 1 | 12M | Y1 | 晶振贴片49SSMD
46 | 1 | 8M | Y2 | 晶振贴片